## BOM_Board1_Schematic1_2026-06-0
No. | Quantity | Comment | Designator | Footprint | Value | Manufacturer Part | Manufacturer | Supplier Part | Supplier
1 | 1 | LED_0805-B | BLUE | LED_0805
2 | 11 | 100nF | C1,C3,C7,C8,C9,C10,C11,C12,C13,C14,C15 | C0805 | 100nF
3 | 2 | 10uF | C2,C4 | C0805 | 10uF
4 | 2 | 2.2uF | C5,C6 | C0805 | 2.2uF
5 | 2 | 22pF | C16,C17 | C0805 | 22pF
6 | 1 | HDR-M_2.54_1x8P | H1 | HDR-TH_8P-P2.54-V-M |  |  |  | C124381
7 | 1 | HDR-M_2.54_1x5P | H2 | HDR-TH_5P-P2.54-V-M |  |  |  | C358687
8 | 1 | HDR-M_2.54_1x3P | H3 | HDR-TH_3P-P2.54-V-M |  |  |  | C2937625
9 | 2 | KH-6X6X5H-STM | KEY1,RESET | SW-SMD_4P-L6.0-W6.0-P4.50-LS9.0_H5.0 |  | KH-6X6X5H-STM | kinghelm(金航标) | C2837531 | LCSC
10 | 3 | 10K | R1,R2,R3 | R0805 | 10K
11 | 2 | 1K | R4,R5 | R0805 | 1K
12 | 1 | LED_0805-R | RED | LED_0805
13 | 4 | M3螺丝 | SCREW1,SCREW2,SCREW3,SCREW4 | M3螺丝
14 | 1 | AMS1117-3.3 | U1 | SOT-223-3_L6.5-W3.4-P2.30-LS7.0-BR |  | AMS1117-3.3 | AMS | C6186 | LCSC
15 | 1 | STM32F407VET6 | U2 | LQFP-100_L14.0-W14.0-P0.50-LS16.0-BL |  | STM32F407VET6 | ST(意法半导体) | C28730 | LCSC
16 | 2 | PZ2.54-2*20 | U3,U4 | HDR-TH_40P-P2.54-V-M-R2-C20-S2.54 |  | PZ2.54-2*20 | ZHOURI(洲日) | C5224014 | LCSC
17 | 1 | 8MHz | X1 | CRYSTAL-SMD_L11.5-W4.8-LS12.7 | 8MHz | X49SM8MSD2SC | YXC(扬兴晶振) | C12674 | LCSC